## OFERTA COMPLETA
MANDOS GENERALES BY-ME
4 | Alimentador 120-230V~ 29Vdc 1280mA
1 | Web server By-me
1 | Central de mando táctil 3M
1 | Acoplador de línea
SALÓN 101 PLANTA BAJA
4 | Actuador domótico multifincional 4 out relé
3 | Cable para sistema bus blanco
4 | Tres pulsadores basculantes
12 | Cubre Teclas para botoneras
4 | Soporte de 3M + Tornillos
4 | Placa 3M Réflex Nieve
LOBBY INTERIOR PLANTA BAJA
4 | Actuador 1-10Vdc LED 120-230V MARINE
2 | Cable para sistema bus blanco
2 | Tres pulsadores basculantes
6 | Cubre Teclas para botoneras
2 | Soporte de 3M + Tornillos
2 | Placa 3M Réflex Nieve
LOBBY EXTERIOR - PLANTA BAJA
2 | Actuador domótico multifincional 4 out relé
2 | Cable para sistema bus blanco
SALÓN 102 - PLANTA ALTA
6 | Actuador 1-10Vdc LED 120-230V MARINE
5 | Cable para sistema bus blanco
8 | Tres pulsadores basculantes
24 | Cubre Teclas para botoneras
8 | Soporte de 3M + Tornillos
8 | Placa 3M Réflex Nieve
14 | Actuador 0-10Vdc para ballast+relé
2 | Cable para sistema bus blanco
1 | Pantalla Táctil 4.3"
1 | Alimentador para pantalla
1 | Placa de 8M
1 | Caja de 8M
2 | Tres pulsadores basculantes
6 | Cubre Teclas para botoneras
2 | Soporte de 3M + Tornillos
2 | Placa 3M Réflex Nieve
PASILLO SERVICIO - PLANTA ALTA
2 | Actuador domótico multifincional 4 out relé
2 | Cable para sistema bus blanco
2 | Tres pulsadores basculantes
6 | Cubre Teclas para botoneras
2 | Soporte de 3M + Tornillos
2 | Placa 3M Réflex Nieve
AUDITORIO - PLANTA ALTA
16 | Actuador 0-10Vdc para ballast+relé
2 | Cable para sistema bus blanco
1 | Pantalla Táctil 4.3"
1 | Alimentador para pantalla
1 | Placa de 8M
1 | Caja de 8M
LOBBY INTERIOR- PLANTA ALTA
2 | Actuador domótico multifincional 4 out relé
2 | Cable para sistema bus blanco
2 | Tres pulsadores basculantes
6 | Cubre Teclas para botoneras
2 | Soporte de 3M + Tornillos
2 | Placa 3M Réflex Nieve
LOBBY INTERIOR GYPSUM PLANO - PLANTA ALTA
2 | Actuador 1-10Vdc LED 120-230V MARINE
1 | Interfaz domótica 3 entradas analógicas
1 | Entrada de sensor de luminosidad
2 | Tres pulsadores basculantes
6 | Cubre Teclas para botoneras
2 | Soporte de 3M + Tornillos
2 | Placa 3M Réflex Nieve
LOBBY EXTERIOR - PLANTA ALTA
3 | Actuador domótico multifincional 4 out relé
1 | Cable para sistema bus blanco
PUNTA EXTERIOR
3 | Actuador domótico multifincional 4 out relé
1 | Cable para sistema bus blanco
1 | Varios: tableros, borneras, cinta aislante, tornillos, tacos, miselanios etc.
1 | Costo de Instalación, programación y pruebas del sistema domótico
LUMINARIAS
120 | SALON 101 | LUMINARIA LED EMPOTRABLE, RECTANGULAR CUERPO FABRICADO EN ALUMINIO, CON MODULO LED LIGHTENGINE IP66, CON FLUJO LUMINOSO DE 8500 LUMENES TEMPERATURA DE COLOR 4000K° KELVIN , REPRODUCCION DE COLOR MAYOR AL 80% Y CON SISTEMA OPTICO INCORPORADO CON DISTRIBUCION DE LUZ SIMETRICA, HAS ANCHO Y CON DRIVERS DE CORREINTE CONSTANTE DE 700mA, DIMERIZABLE DE 0-10V PARA SISTEMA DE CONTROL DE ILUMINACION,
56 | BAÑOS SOBRE LAVAMANOS | LUMINARIA LED LINEAL DE 1 METRO EMPOTRABLE, CARCASA DE ALUMINIO PINTADA EN COLOR BLANCO, CON MODULOS LED TIPO SMD SLIM, CON FLUJO LUMINOSO DE 1500LUMENES, Y CONSUMO DE 14,4W CON DRIVERS DE CORRIENTE CONSTANTE DE 3500mA CON VOLTAJE DE ALIMENTACION DE 220V. UBICACIÓN BANOS.
24 | OFICINAS | LUMINARIA LED PANEL EMPOTRABLE DE 60X60CM 45W 4500lumenes 4000K 100-240V 35HORAS VIDA UTIL.
108 | SALON 102 | LUMINARIA LED EMPOTRABLE, RECTANGULAR CUERPO FABRICADO EN ALUMINIO, CON MODULO LED LIGHTENGINE IP66, CON FLUJO LUMINOSO DE 8500 LUMENES TEMPERATURA DE COLOR 4000K° KELVIN , REPRODUCCION DE COLOR MAYOR AL 80% Y CON SISTEMA OPTICO INCORPORADO CON DISTRIBUCION DE LUZ SIMETRICA, HAS ANCHO Y CON DRIVERS DE CORREINTE CONSTANTE DE 700mA, DIMERIZABLE DE 0-10V PARA SISTEMA DE CONTROL DE ILUMINACION,
132 | SALON 202 DOBLE ALTURA | LUMINARIA LED EMPOTRABLE, RECTANGULAR CUERPO FABRICADO EN ALUMINIO, CON MODULO LED LIGHTENGINE IP66, CON FLUJO LUMINOSO DE 8500 LUMENES TEMPERATURA DE COLOR 4000K° KELVIN , REPRODUCCION DE COLOR MAYOR AL 80% Y CON SISTEMA OPTICO INCORPORADO CON DISTRIBUCION DE LUZ SIMETRICA, HAS ANCHO Y CON DRIVERS DE CORREINTE CONSTANTE DE 700mA, DIMERIZABLE DE 0-10V PARA SISTEMA DE CONTROL DE ILUMINACION,
157 | AUDITORIO Y PRESIDENCIA | Luminaria Downlight redonda empotrable LED de 40W - Dimensiones: dia158 * 162mm. - Fuera: 150 mm. -Material: aleación de aluminio -CREE / Citizen COB y Tridonic driver DIMERIZABLE 0-10V-A-amor ángulo: 15 ° / 24° / 38 ° / 55 ° -3400lm -CCT: 4000K
27 | BAÑOS SOBRE LAVAMANOS | LUMINARIA LED LINEAL DE 1 METRO EMPOTRABLE, CARCASA DE ALUMINIO PINTADA EN COLOR BLANCO, CON MODULOS LED TIPO SMD SLIM, CON FLUJO LUMINOSO DE 1500LUMENES, Y CONSUMO DE 14,4W CON DRIVERS DE CORRIENTE CONSTANTE DE 3500mA CON VOLTAJE DE ALIMENTACION DE 220V. UBICACIÓN BANOS.
83 | OFICINAS-SALAS DE TRABAJO | LUMINARIA LED PANEL EMPOTRABLE DE 60X60CM 45W 4500lumenes 4000K 100-240V 35HORAS VIDA UTIL.
532 |  | HERRAJES DE SUJESION PARA OJOS DE BUEY 20W (VINCHAS)
46 | BAÑOS, DUTOS GRADAS, PASILLOS SERVICIO, PARQUEADEROS | Sensor de Presencia para areas ON-OFF (Baños, Ductos Gradas, Pasillos servicio)